## DIMENSIONAMENTO
Potenza assorbita
Palette: | lunghezza | 0.5 | m
| larghezza | 0.1 | m
| spessore | 0.02 | m
| distanza dal pelo libero | 1.8 | m
| velocità di rotazione | 200 | rpm = | 20.944 | rad/s
|  | Liquido A | Liquido B
| r [kg/m3] | 850 | 1200
| m [Pas] | 0.0018 | 0.004
| p [Pa] | 15009.3 | 21189.6
| Forza normale [N] | 750.465 | 1059.48
| t [Pa] | 2.2619 | 5.0265
| Forza tang. [N] | 0.049763 | 0.11058
| Forza totale [N] | 750.5148 | 1059.5906
| Coppia [Nm] | 750.5148 | 1059.5906
| Potenza ass, [kW] | 15.7187 | 22.192
Motore
| P = | 24 | kW
| C = | 800 | Nm
| n = | 286.4789 | rpm
Rapporto di trasmissione
| t = | 1.4324
Trasmissione a cinghia
|  | Liquido A | Liquido B
| c = | 1.3 | 1.3
| Pc [kW] = | 20.4344 | 28.8496
| Tipo di cinghia | 5V
| D [mm] = | 355
| d [mm] = | 280
| t' = | 1.2679
| n' albero [rpm] = | 225.9552
| Interasse provv. [mm] = | 597.5
| L est provv. [mm] = | 2194.3036
| L est nom [mm] = | 2310.2654
| Interasse eff. [mm] = | 655.4809
| L est reale [mm] = | 2310.0572
| a motrice [°] = | 173.4781
| a condotta [°] = | 186.5219
| Mr [Nm] = | 523.9581 | 739.7338
| T-t [N] = | 2951.8769 | 4167.5142
| So [N] = | 4427.8153 | 6251.2714
| Mr,max [Nm] = | 787.2119 | 1111.4002
| Pc [kW] = | 18.627 | 26.2979
| n° cinghie = | 2 | 2
| Sm [N] = | 167.9141 | 237.0642
| S [N] = | 4430.9981 | 6255.7648
Analisi delle forze
| b = | 100 | mm
| c = | 490 | mm
| d = | 785 | mm
| e = | 685 | mm
| f = | 490 | mm
| (2/3)*f = | 326.6667 | mm
|  | Liquido A | Liquido B
| Potenza ass, [kW] | 15.7187 | 22.192
| P [N] = | 1016.792 | 1435.5256
| 0,2*P [N] = | 203.3584 | 287.1051
Piano x-z
| RAx [N] = | 1071.4359 | 1512.6729
| RBx [N] = | 1071.4359 | 1512.6729
| MfB [Nmm] = | 525003.5818 | 741209.7396
| MfC [Nmm] = | 192851.5417 | 272271.3633
| MfD [Nmm] = | 332152.0402 | 468938.3762
| MtA [Nmm] = | 664304.0803 | 937876.7525
| MtB [Nmm] = | 332152.0402 | 468938.3762
Piano y-z
| RAy [N] = | -1421.4337 | -2006.8063
| RBy [N] = | -1421.4337 | -2006.8063
| MfB [Nmm] = | 696502.4924 | 983335.0645
| MfC [Nmm] = | 696502.4924 | 983335.0645
Composizione dei due piani
| RA [N] = | 1780.0136 | 2513.0561
| RB [N] = | 1780.0136 | 2513.0561
| Mf [Nmm] = | 872206.6744 | 1231397.4692
| MT [Nmm] = | 664304.0803 | 937876.7525
Verifica dell'inflessione
DIMENSIONAMENTO DELL'ALBERO CAVO X5CrNi1810 |  |  |  | E = | 199000 | Mpa
h tot < 5 mm
UNI 7091, 7288 |  | Liquido A |  |  | Liquido B
Dest (mm) | Spessore | h x | h y | h tot | h x | h y | h tot
48.3 | 2.6 | 17.8117 | 134.8453 | 136.0165 | 25.147 | 190.377 | 192.0307
54 | 2.6 | 12.6368 | 95.6677 | 96.4987 | 17.8408 | 135.0654 | 136.2386
57 | 2.9 | 9.673 | 73.2299 | 73.866 | 13.6565 | 103.3874 | 104.2854
60.3 | 2.9 | 8.1359 | 61.5933 | 62.1284 | 11.4864 | 86.9586 | 87.714
70 | 2.9 | 5.1486 | 38.978 | 39.3166 | 7.2689 | 55.0299 | 55.5079
76.1 | 2.9 | 3.9871 | 30.1845 | 30.4467 | 5.629 | 42.615 | 42.9851
88.9 | 2.9 | 2.4803 | 18.7775 | 18.9406 | 3.5018 | 26.5104 | 26.7407
114.3 | 3.2 | 1.0503 | 7.9511 | 8.0201 | 1.4828 | 11.2255 | 11.323
139.7 | 3.6 | 0.50961 | 3.858 | 3.8915 | 0.71947 | 5.4468 | 5.4941
168.3 | 4 | 0.26152 | 1.9799 | 1.9971 | 0.36922 | 2.7952 | 2.8195
193.7 | 4 | 0.17074 | 1.2926 | 1.3038 | 0.24105 | 1.8249 | 1.8408
DIMENSIONAMENTO DELL'ALBERO PIENO Fe510 |  |  |  | E = | 210000 | Mpa
h tot < 2,5 mm
f CINGHIA | < 1/1000 rad
h SUPPORTI | < c/3000 = | 0.16333 | mm
D | Liquido A | [5 empty] | Liquido B
| h x | h y | f CINGHIA | h CINGHIA | h SUPPORTI | h tot | h x | h y | f CINGHIA | h CINGHIA | h SUPPORTI | h tot
60 | 1.4073 | 10.6543 | 0.00027086 | 0.55798 | 0.15164 | 11.3048 | 1.9869 | 15.0419 | 0.00038241 | 0.78777 | 0.21409 | 15.9603
65 | 1.0218 | 7.7353 | 0.00019665 | 0.40511 | 0.1101 | 8.2076 | 1.4425 | 10.9208 | 0.00027764 | 0.57194 | 0.15544 | 11.5876
70 | 0.75964 | 5.7509 | 0.00014621 | 0.30118 | 0.081853 | 6.102 | 1.0725 | 8.1192 | 0.00020642 | 0.42522 | 0.11556 | 8.615
75 | 0.57644 | 4.364 | 0.00011095 | 0.22855 | 0.062113 | 4.6304 | 0.81383 | 6.1612 | 0.00015664 | 0.32267 | 0.087692 | 6.5373
80 | 0.44529 | 3.3711 | 8.5703e-05 | 0.17655 | 0.047981 | 3.5769 | 0.62866 | 4.7593 | 0.000121 | 0.24925 | 0.06774 | 5.0499
85 | 0.3494 | 2.6452 | 6.7248e-05 | 0.13853 | 0.037649 | 2.8067 | 0.49329 | 3.7345 | 9.4942e-05 | 0.19558 | 0.053153 | 3.9625
90 | 0.27799 | 2.1045 | 5.3504e-05 | 0.11022 | 0.029954 | 2.233 | 0.39247 | 2.9712 | 7.5538e-05 | 0.15561 | 0.04229 | 3.1527
95 | 0.22393 | 1.6953 | 4.3099e-05 | 0.088783 | 0.024129 | 1.7988 | 0.31614 | 2.3934 | 6.0847e-05 | 0.12535 | 0.034065 | 2.5395
100 | 0.18239 | 1.3808 | 3.5104e-05 | 0.072314 | 0.019653 | 1.4651 | 0.2575 | 1.9494 | 4.9561e-05 | 0.10209 | 0.027746 | 2.0685
105 | 0.15005 | 1.136 | 2.888e-05 | 0.059493 | 0.016168 | 1.2053 | 0.21185 | 1.6038 | 4.0774e-05 | 0.083994 | 0.022827 | 1.7017
110 | 0.12457 | 0.9431 | 2.3977e-05 | 0.049392 | 0.013423 | 1.0007 | 0.17588 | 1.3315 | 3.3851e-05 | 0.069732 | 0.018951 | 1.4128
115 | 0.10428 | 0.78947 | 2.0071e-05 | 0.041346 | 0.011237 | 0.83768 | 0.14723 | 1.1146 | 2.8336e-05 | 0.058373 | 0.015864 | 1.1826
| Dimensionamento flangia |  | SIGMA AMM. Bulloni = |  | 213.3333 | MPa
LIQUIDO A
Flange piane UNI 2304
DIMENSIONI |  |  | FORI
ØD | ØK | b | Øf | bulloni | N bulloni | F | T | s | t | s VON MISES | s VON MISES < s AMM
160 | 130 | 8 | 14 | 12 | 4 | 6709.2821 | 2555.0157 | 14.8308 | 5.6478 | 17.7664 | TRUE
LIQUIDO B
Flange piane UNI 2304
DIMENSIONI |  |  | FORI
ØD | ØK | b | Øf | bulloni | N bulloni | F | T | s | t | s VON MISES | s VON MISES < s AMM
190 | 150 | 8 | 18 | 16 | 4 | 8209.3165 | 3126.2558 | 10.2074 | 3.8872 | 12.2279 | TRUE
Verifica saldatura flangia
LIQUIDO A
| Albero pieno Fe 510 |  |  |  | Albero cavo X5CrNi1810
| D saldatura = | 110 | mm | s eq < 0,7s amm | D saldatura = | 139.7 | mm | s eq < 0,7s mm
| Rs = | 360 | Mpa |  | Rs = | 250 | Mpa
| s amm = | 240 | Mpa |  | s amm = | 166.6667 | Mpa
a [mm] | s ^ | t ¦¦ | s eq |  | s ^ | t ¦¦ | s eq
1 | 90.9376 | 34.6307 | 97.3084 | FALSE | 56.4931 | 21.5136 | 60.4508 | FALSE
2 | 45.0414 | 17.1526 | 48.1969 | FALSE | 28.0389 | 10.6777 | 30.0032 | FALSE
3 | 29.7389 | 11.3251 | 31.8223 | FALSE | 18.5526 | 7.0652 | 19.8523 | FALSE
4 | 22.0853 | 8.4105 | 23.6325 | TRUE | 13.8084 | 5.2585 | 14.7758 | TRUE
5 | 17.4915 | 6.6611 | 18.7169 | TRUE | 10.9612 | 4.1742 | 11.7291 | TRUE
6 | 14.4279 | 5.4944 | 15.4387 | TRUE | 9.0625 | 3.4512 | 9.6974 | TRUE
LIQUIDO B
| Albero pieno Fe 510 |  |  |  | Albero cavo X5CrNi1810
| D saldatura = | 110 | mm | s eq < 0,7s amm | D saldatura = | 139.7 | mm | s eq < 0,7s mm
| Rs = | 360 | Mpa |  | Rs = | 250 | Mpa
| s amm = | 240 | Mpa |  | s amm = | 166.6667 | Mpa
a [mm] | s ^ | t ¦¦ | s eq |  | s ^ | t ¦¦ | s eq
1 | 128.3873 | 48.8922 | 137.3818 | FALSE | 79.758 | 30.3733 | 85.3456 | FALSE
2 | 63.5903 | 24.2163 | 68.0452 | FALSE | 39.5858 | 15.075 | 42.359 | FALSE
3 | 41.9859 | 15.989 | 44.9273 | FALSE | 26.1929 | 9.9747 | 28.0279 | FALSE
4 | 31.1804 | 11.8741 | 33.3648 | FALSE | 19.495 | 7.424 | 20.8607 | FALSE
5 | 24.6948 | 9.4042 | 26.4249 | FALSE | 15.4752 | 5.8932 | 16.5594 | TRUE
6 | 20.3696 | 7.7571 | 21.7966 | TRUE | 12.7946 | 4.8724 | 13.691 | TRUE
Dimensionamento cuscinetti
|  | LIQUIDO A |  | LIQUIDO B
|  | 1°cuscinetto | 2°cuscinetto | 1°cuscinetto | 2°cuscinetto
| D int [mm] | 90 | 105 | 100 | 120
| D est [mm] | 115 | 160 | 150 | 150
| Larghezza [mm] | 13 | 18 | 16 | 16
| Carico limite [N] | 2800 | 3200 | 3050 | 3500
| D spall min [mm] | 95 | 110 | 105 | 125
| D spall max [mm] | 110 | 155 | 145 | 145
| Saldatura palette | s amm = | 166.6667 | MPa
LIQUIDO A
| a [mm] | s ^ | t ¦¦ | s eq | seq<0,7samm
| 1 | 2 | 0.01992 | 2.0001 | TRUE
| 2 | 1 | 0.019841 | 1.0002 | TRUE
| 3 | 0.66667 | 0.019763 | 0.66696 | TRUE
| 4 | 0.5 | 0.019685 | 0.50039 | TRUE
| 5 | 0.4 | 0.019608 | 0.40048 | TRUE
| 6 | 0.33333 | 0.019531 | 0.33391 | TRUE
LIQUIDO B
| a [mm] | s ^ | t ¦¦ | s eq | seq<0,7samm
| 7 | 203.6207 | 35.2068 | 206.6419 | FALSE
| 8 | 178.3262 | 28.4694 | 180.5844 | FALSE
| 9 | 158.6216 | 32.0004 | 161.8173 | FALSE
| 10 | 142.8384 | 35.5302 | 147.191 | FALSE
| 11 | 129.9118 | 39.0588 | 135.6564 | FALSE
| 12 | 119.1308 | 42.5861 | 126.5137 | FALSE